## Noeuds
Nom noeud	Type de Noeud	Identifiant	Description	Widget	Variable	Unité	Historique	Visible	Commandes associées	Capteur disponible
Ouverture	S_DOOR	0	Capteur d'ouverture	door	binaire					V_TRIPPED, V_ARMED
Mouvement	S_MOTION	1	Détecteur de mouvement	presence	binaire					V_TRIPPED, V_ARMED
Fumée	S_SMOKE	2	Détecteur de fumée	presence	binaire					V_TRIPPED, V_ARMED
Verrou	S_LOCK	19	Verrou	presence	binaire					V_LOCK_STATUS
Température	S_TEMP	6	Capteur de température	thermometre	numerique	°C	x			V_TEMP
Humidité	S_HUM	7	Capteur d'humidité	humidite	numerique	%	x			V_HUM
UV	S_UV	11	Capteur UV	tile	numerique	uvi	x			V_UV
Poids	S_WEIGHT	12	Capteur balance ...	tile	numerique	kg	x			V_WEIGHT
Energie	S_POWER	13	Capteur d'énergie	tile	numerique		x			V_VOLTAGE, V_WATT, V_CURRENT, V_KWH …
Distance	S_DISTANCE	15	Capteur de distance	tile	numerique	cm	x			V_DISTANCE
Luminosité	S_LIGHT_LEVEL	16	Capteur de luminosité	tile	numerique	0	x			V_LIGHT_LEVEL
Eau	S_WATER	21	Niveau d'eau	tile	numerique		x			V_FLOW, V_VOLUME
Qualité d'Air	S_AIR_QUALITY	22	Capteur de gaz par exemple MQ2	tile	numerique	ppm	x			V_VAR1
Pluie	S_RAIN	10	Capteur de pluie	tile	numerique	cm	x			V_RAIN, V_RAINRATE
Baromètre	S_BARO	8	Capteur baromètre	tile	numerique	Pa	x			V_PRESSURE
Vent	S_WIND	9	Capteur de vent	tile	other					V_WIND, V_GUST, V_DIRECTION
Poussière	S_DUST	24	Détecteur de poussière	tile	numerique	ug/m3	x			V_DUST_LEVEL
Controlleur	S_SCENE_CONTROLLER	25	Controlleur de scène	tile	binaire					V_SCENE_ON, V_SCENE_OFF
Personnalisé	S_CUSTOM	23	Utilisé quand les autres types ne conviennent pas	tile	other					V_VAR1
Noeud Arduino	S_ARDUINO_NODE	17	Noeud Arduino	tile
Noeud Répéteur	S_ARDUINO_RELAY	18	Noeud répeteur	tile

Relais	S_LIGHT	3	Activateur de lumière/prise	light	binaire			non	ON / OFF	V_LIGHT
Dimmer	S_DIMMER	4	Périphérique dimmable	slider	numerique	%		non	Slider / ON / OFF	V_DIMMER
Store	S_COVER	5	Volets roulants ou stores	store	numerique				UP / DOWN / STOP	V_UP, V_DOWN_V_STOP
Radiateur	S_HEATER	14	Radiateur		other				ON / OFF / Mode	V_HEATER, V_HEATER_SW
Infrarouge	S_IR	20	Transrécepteur IR		other				Code	V_IR_SEND, V_IR_RECEIVE

## Capteurs
Température	V_TEMP	0	Température
Humidité	V_HUM	1	Humidité
Relais	V_LIGHT	2	Statut lumière. 0=off 1=on
Dimmer	V_DIMMER	3	Valeur du dimmer. 0-100%
Pression	V_PRESSURE	4	Pression Atmosphérique
Prévision	V_FORECAST	5	Prévision météo. Un de "stable", "sunny", "cloudy", "unstable", "thunderstorm" or "unknown"
Niveau	V_RAIN	6	Amount of rain
Débit	V_RAINRATE	7	Rate of rain
Vitesse	V_WIND	8	Windspeed
Rafale	V_GUST	9	Gust
Direction	V_DIRECTION	10	Wind direction
UV	V_UV	11	UV light level
Poids	V_WEIGHT	12	Weight (for scales etc)
Distance	V_DISTANCE	13	Distance
Impédance	V_IMPEDANCE	14	Valeur d'impédance
Armé	V_ARMED	15	Statut d'un capteur de sécurité. 1=Armé, 0=Bypassé
Activation	V_TRIPPED	16	Statut d'activation du capteur. 1 = activé, 0 = non activé
Puissance	V_WATT	17	Watt value for power meters
Kwh	V_KWH	18	Accumulated number of KWH for a power meter
Activation Scène	V_SCENE_ON	19	Active une scène
Désactivation Scène	V_SCENE_OFF	20	Désactive une scène
Mode Chauffage	V_HEATER	21	Mode of header. One of "Off", "HeatOn", "CoolOn", or "AutoChangeOver"
Radiateur	V_HEATER_SW	22	Heater switch power. 1=On, 0=Off
Niveau de lumière	V_LIGHT_LEVEL	23	Light level. 0-100%
Variable 1	V_VAR1	24	Valeur personnalisée
Variable 1	V_VAR1	24	Valeur personnalisée
Variable 1	V_VAR1	24	Valeur personnalisée
Variable 2	V_VAR2	25	Valeur personnalisée
Variable 3	V_VAR3	26	Valeur personnalisée
Variable 4	V_VAR4	27	Valeur personnalisée
Variable 5	V_VAR5	28	Valeur personnalisée
Montée	V_UP	29	Window covering. Up.
Descente	V_DOWN	30	Window covering. Down.
Arrêt	V_STOP	31	Window covering. Stop.
Envoi	V_IR_SEND	32	Envoi une commande IR
Réception	V_IR_RECEIVE	33	Contenu de la réception IR
Débit	V_FLOW	34	Débit d'eau
Volume	V_VOLUME	35	Volume d'eau
Verrou	V_LOCK_STATUS	36	Set or get lock status. 1=Locked, 0=Unlocked
Poussière	V_DUST_LEVEL	37	Niveau de poussière
Voltage	V_VOLTAGE	38	Voltage level
Courant	V_CURRENT	39	Current level